## Záradék
Wollner András E.V.
Név : SZTE GYTK Semmelweis Kollégium földszint tanterem kialakítás
Cím : 6725 Szeged, Semmelweis u. 4.
A munka leírása:
Erősáramú villanyszerelési munka
Készült: 2014.05.23.
Költségvetés főösszesítő
Megnevezés |  | Anyagköltség | Díjköltség
1. Építmény közvetlen költségei
1.1 Közvetlen önköltség összesen
2.1 ÁFA vetítési alap
2.2 Áfa | 27%
3. A munka ára
Wollner András
villamos tervező
V/06/0995/H-2290/11

## Összesítő
Munkanem megnevezése | Anyag összege | Díj összege
Falazás és egyéb kőművesmunka
Elektromosenergia-ellátás, villanyszerelés
Összesen:

## Falazás és egyéb kőművesmunka
Ssz. | Tételszám | Tétel szövege | Menny. | Egység | Anyag egységár | Díj egységre | Anyag összesen | Díj összesen
1 | 33-063-3.2.1 | Horonyvésés, téglafalban, 8 cm2 keresztmetszetig | 115 | m
2 | 33-063-21.1.1 | Fészekvésés, téglafalban, 0,015 m3-ig | 52 | db
Munkanem összesen:

## Elektromosenergia-ellátás, vill
Ssz. | Tételszám | Tétel szövege | Menny. | Egység | Anyag egységár | Díj egységre | Anyag összesen | Díj összesen
1 | 71-000-5 | Meglévő villamos hálózat bontása, deponálás | 1 | klt
2 | 71-001-1.1.1.1.1-0110116 | Merev, simafalú műanyag védőcső elhelyezése, elágazó dobozokkal, előre elkészített falhoronyba, vékonyfalú kivitelben, könnyű mechanikai igénybevételre, Névleges méret: 11-16 mm HYDRO-THERM beltéri Mü III. vékonyfalú, hajlítható merev műanyag szürke | 115 | m
védőcső 16 mm, Kód: MU-III 16
3 | 71-001-11.1.1-0121001 | Elágazó doboz illetve szerelvénydoboz elhelyezése, süllyesztve, fészekvésés nélkül, Névleges méret: Ø68 mm-ig, 2xØ68 mm-ig vagy négyzetes kivitelben, 30-60 mm mélységig, max. négyes sorolásig HYDRO-THERM beltéri elágazó doboz, Müds 65 mm, Kód: 65-ALJ | 31 | db
4 | 71-001-11.1.1-0123024 | Elágazó doboz illetve szerelvénydoboz elhelyezése, süllyesztve, fészekvésés nélkül, Névleges méret: Ø68 mm-ig, 2xØ68 mm-ig vagy négyzetes kivitelben, 30-60 mm mélységig, max. négyes sorolásig KAISER mélyített szerelvénydoboz téglafalba, ömlesztett | 31 | db
kiszerelés, R: 1555-41
5 | 71-001-24.2.4-0533833 | Műanyag vezetékcsatorna, padlószegélycsatorna elhelyezése előre elkészített tartószerkezetre szerelve, idomdarabokkal, szélesség: 100 mm felett LEGRAND DLP-S szerelvényezhető csatorna 130x50 mm, fehér | 25 | m
6 | 71-002-1.2-0210006 | Szigetelt vezeték elhelyezése védőcsőbe húzva vagy vezetékcsatornába fektetve, rézvezetővel, leágazó kötésekkel, szigetelés ellenállás méréssel, a szerelvényekhez csatlakozó vezetékvégek bekötése nélkül, keresztmetszet: 4-6 mm2 PannonCom-Kábel H07V-U | 50 | m
450/750V 1x6 mm2, tömör rézvezetővel (MCu)
7 | 71-002-2.1-0211041 | Szigetelt vezeték elhelyezése közvetlen falhoronyba vagy falra fektetve, vakolat alá, 1-3 erű tömör rézvezetővel, dobozokkal és leágazó kötésekkel, szigetelési ellenállás méréssel, a szerelvényekhez csatlakozó vezetékvégek bekötése nélkül, | 80 | m
keresztmetszet: 1,5-2,5 mm2 PannonCom-Kábel MMFalCu 450/750V 3x1,5 mm2, tömör rézvezetővel
8 | 71-002-21.1-0221501 | Kábelszerű vezeték elhelyezése előre elkészített tartószerkezetre, 1-12 erű rézvezetővel, elágazó dobozokkal és kötésekkel, szigetelési elenállás méréssel, a szerelvényekhez csatlakozó vezetékvégek bekötése nélkül, keresztmetszet: 0,5-2,5 mm2 | 30 | m
PannonCom-Kábel NYM 300/500V 2x1,5 mm2, tömör rézvezetővel (MBCu)
9 | 71-002-21.1-0221521 | Kábelszerű vezeték elhelyezése előre elkészített tartószerkezetre, 1-12 erű rézvezetővel, elágazó dobozokkal és kötésekkel, szigetelési elenállás méréssel, a szerelvényekhez csatlakozó vezetékvégek bekötése nélkül, keresztmetszet: 0,5-2,5 mm2 | 220 | m
PannonCom-Kábel NYM 300/500V 3x1,5 mm2, tömör rézvezetővel (MBCu)
10 | 71-002-21.1-0221522 | Kábelszerű vezeték elhelyezése előre elkészített tartószerkezetre, 1-12 erű rézvezetővel, elágazó dobozokkal és kötésekkel, szigetelési elenállás méréssel, a szerelvényekhez csatlakozó vezetékvégek bekötése nélkül, keresztmetszet: 0,5-2,5 mm2 | 340 | m
PannonCom-Kábel NYM 300/500V 3x2,5 mm2, tömör rézvezetővel (MBCu)
11 | 71-002-21.3-0221566 | Kábelszerű vezeték elhelyezése előre elkészített tartószerkezetre, 1-12 erű rézvezetővel, elágazó dobozokkal és kötésekkel, szigetelési elenállás méréssel, a szerelvényekhez csatlakozó vezetékvégek bekötése nélkül, keresztmetszet: 6 mm2 PannonCom-Kábel | 15 | m
NYM 300/500V 5x6 mm2, tömör rézvezetővel (MBCu)
12 | 71-005-1.1.1.1-0561890 | Komplett világítási szerelvények; Fali kapcsolók elhelyezése, süllyesztve, 10A egypólusú kapcsolók LEGRAND Valena egypólusú nyomó kerettel, fehér | 4 | db
13 | 71-005-1.1.1.1-0562351 | Komplett világítási szerelvények; Fali kapcsolók elhelyezése, süllyesztve, 10A egypólusú kapcsolók LEGRAND VALENA egypólusú kapcsoló fehér | 4 | db
14 | 71-005-1.1.1.2-0562352 | Komplett világítási szerelvények; Fali kapcsolók elhelyezése, süllyesztve, 10A kétpólusú kapcsolók LEGRAND VALENA kétpólusú kapcsoló fehér | 7 | db
15 | 71-005-1.1.2.5.2-0231429 | Komplett világítási szerelvények; Fali kapcsolók elhelyezése, előre elkészített tartószerkezetre, falon kívüli, 10A alternatív (váltó) kapcsolók vízmentes IP 44, IP 54, IP 55 LEGRAND Plexo 55 süllyesztett váltókapcsoló, komplett, fehér R: 069851 | 2 | db
16 | 71-005-1.11.1.1.1-0562892 | Komplett világítási szerelvények; Csatlakozóaljzat elhelyezése, süllyesztve, 16A, földelt, egyes csatlakozóaljzat (2P+F) LEGRAND Valena 2P+F csatlakozóaljzat csavaros , monoblokk, fehér | 18 | db
17 | 71-005-2.63.1.1-0530836 | Összeépíthető világítási szerelvények elemei; Csatlakozóaljzat (dugaszolóaljzat) elhelyezése, földelt,egyes LEGRAND Program Mosaic 2P+F csatlakozóaljzat max. 4mm, csavaros, 2 modul, fehér | 22 | db
18 | 71-007-11.2.1.3-0313500 | Egyéb kézi működtetésű terheléskapcsoló elhelyezése, műanyag tokozással, 63 A-ig, 3 pólusú GANZ KK KKM0-20-9002 3 pólusú, 0-1 állású be-ki kapcsoló | 1 | db
19 | 71-009-3.1.1 | F-2 elosztó, terv szerint | 1 | db
20 | 71-010-1.1.2.2.2-0141004 | Felületre szerelt lámpatest elhelyezése előre elkészített tartószerkezetre, tükrös, nyitott, fénycsöves kivitelben, T8 fénycsöves elektronikával szerelt (A energia osztályú), káprázáskorlátozott (dupla parabola tükrös) 2x36W EVG fénycsöves (G13) | 17 | db
duplaparabola-tükrös lámpatest, IP 20, fényforrással szállítva
21 | 71-010-2.4.2-0141054 | Felületre szerelt lámpatest elhelyezése előre elkészített tartószerkezetre, zárt, körfénycsöves kivitelben, elektronikával szerelt (A energia osztályú) 1x22W EVG körfénycsöves (G10q) opálburás lámpatest, IP 20, fényforrással szállítva | 5 | db
22 | 71-010-2.4.2-0141055 | Felületre szerelt lámpatest elhelyezése előre elkészített tartószerkezetre, zárt, körfénycsöves kivitelben, elektronikával szerelt (A energia osztályú) 1x40W EVG körfénycsöves (G10q) opálburás lámpatest, IP 20, fényforrással szállítva | 3 | db
23 | 71-010-11.3.1-0143545 | Falon kívüli, vízmentes kültéri lámpák elhelyezése, min. IP 54, izzólámpás kivitelben normál és halogén izzós Kültéri fali lámpatest, E27, fényforrással szállítva | 2 | db
24 | 71-010-12.11.1.1.1-0115193 | (Akkumulátoros vészvilágítás) Tartalék világítási lámpatestek elhelyezése, saját akkumulátoros,készenléti üzemű, Kijáratmutató lámpatest falon kívüli kivitelben, fénycsöves, 8 W standard,készenléti üzemmódú ,1h | 2 | db
25 | 71-010-12.15.5-0115237 | (Akkumulátoros vészvilágítás) Tartalék világítási lámpatestek elhelyezése, tartalékvilágítási eszközök, inverterek Inverter, 1 óra, 26-58W minden lámpához, kiv.T5 | 1 | db
26 | 71-013-7.3-0310386 | Érintésvédelmi hálózat tartozékainak szerelése, épületgépészeti csőhálózat földelő kötése OBO szalagbilincs, 3/8-1 1/2", csatlakoztatható vezetékkeresztmetszet 2x2,5-25 mm2, R.sz.: 5057515 | 4 | db
27 | 71-013-7.4 | Érintésvédelmi hálózat tartozékainak szerelése, nagykiterjedésű fémtárgy földelő kötése | 3 | db
28 | 71-013-9 | Átadási dokumentáció ( megvalósulási terv, első felülvizsgálat, villámvédelmi felülvizsgálat ) készítése | 1 | klt
29 | 71-013-11.7.1-0310236 | Villám- és érintésvédelmi hálózatok, túlfeszültség levezetők és tartozékok elhelyezése, parapet csatornába vagy dugalj mögé szerelhető kivitelben, 1 fázisú, 3 vezetős (D fokozat) DEHN DFL D 255 | 9 | db
30 | K | Vagyonvédelmi rendszer kiépítése, helyszini felmérés, és a Védelmi Iroda egyeztetése szerint. | 1 | klt.
31 | K | Informatikai rendszer kiépítése, helyszini felmérés,leírás és a rendszergazda egyeztetése szerint.(24 végpont)Telepítés, mérés stb.. | 1 | klt.
| K | Vonalas telefonvonal kiépítése beüzemelése, az SZTE telefonközponttal való egyeztetések szerint. | 1 | klt
Munkanem összesen: