## Vízellátás-Szennyvízelvezetés
Ssz. | Tétel szövege | Menny. | Egys. | Anyag egységár | Díj egységre | Anyag összesen | Díj összesen
1 | Vízellátás berendezési tárgyak leszerelése, falikutak, mosdók | 4 | db |  |  | 0 | 0
2 | Vízellátás berendezési tárgyak leszerelése, WC csésze tartozékokkal | 4 | db |  |  | 0 | 0
3 | Vízellátás berendezési tárgyak leszerelése, kád beépített | 4 | db |  |  | 0 | 0
4 | Vízellátás berendezési tárgyak leszerelése, WC tartály tartozékokkal | 4 | db |  |  | 0 | 0
5 | Csővezetékek bontása, horganyzott vagy fekete acélcsövek tartószerkezetről, vagy padlócsatornából lángvágással, deponálással, DN 50 méretig | 48 | m |  |  | 0 | 0
6 | Csővezetékek bontása, ragasztott vagy gumigyűrűs tömítésű PVC csővezeték leszerelése, DN 25 - 50 között | 12 | m |  |  | 0 | 0
7 | Csővezetékek bontása, ragasztott vagy gumigyűrűs tömítésű PVC csővezeték leszerelése, DN 65 - 150 között | 22 | m |  |  | 0 | 0
8 | Fűtési és vízvezeték szakaszos és hálózati nyomáspróbája vízzel, 200 mm külső Ø-ig | 42 | m |  |  | 0 | 0
9 | Csővezetékek fertőtlenítése, DN 200 méretig | 42 | m |  |  | 0 | 0
10 | Vízvezeték műszaki átvétele | 1 | db |  |  | 0 | 0
11 | GORMEX Konkáv mosdó, fix, dűbellel szerelhető ( Modellszám:1371) 65x55 cm méretű, elől homorú mosdókagyló, karos -nem orvosi-csapteleppel, hideg-meleg vízzel, leforrázódás elleni védelemmel ellátva,térdszabad kialakítású szifonnal, karos csapteleppel, használati szint magassága 86 cm, alatta minimum 70 cm szabad hely, Tartószerkezet terhelése 6 kN. | 4 | db |  |  | 0 | 0
12 | HL93 zuhanyzó vízelvezetésére szolgáló, burkolatbasüllyesztett, padlólefolyó, függőleges csatlakozással, DN50 | 4 | db |  |  | 0 | 0
13 | Födémáttörés DN50 méretű PVC cső átvezetésére | 8 | db |  |  | 0 | 0
14 | Födémáttörés DN110 méretű PVC cső átvezetésére | 4 | db |  |  | 0 | 0
15 | Geberit Duofix WC szerelőelem fali WC részére, Sigma 12 cm-es öblítőtartállyal, mozgássárültek részére kialakított kivitelben cikksz.:11.350.00.5 | 3 | db |  |  | 0 | 0
16 | GORMEX (5112) 40x70 cm méretű hosszított konzolos wc. csésze (kiállás hátfaltól. min. 70 cm) beépített tartállyal, 48 cm ülőke magassággal, 4 kN terhelésre méretezett tartószerkezettel, masszív, stabil rögzítésű ülőkével (pl. Novatop Kolo Duroplast WC ülőke) fehér színben | 3 | db |  |  | 0 | 0
17 | GORMEX (2361) Magasított monoblokk álló WC, mély öblítésű 40x70 cm méretű hosszított WC csésze (kiállás hátfaltól. min. 70 cm) egybeépített tartállyal,48 cm ülőke magassággal, stabil rögzítésű ülőkével (pl. Novatop Kolo Duroplast WC ülőke) fehér színben | 1 | db |  |  | 0 | 0
18 | Ivóvíz vezeték, Térhálósított polietilén cső (PE-X) szerelése, PEX szorítógyűrűs kötésekkel, cső elhelyezése csőidomok nélkül, szakaszos nyomáspróbával, tartószerkezetre, DN 16 Rehau Rautitan Stabil vízvezetéki cső (PN10), 16x2,6 mm, tekecsben , 130071 | 42 | m |  |  | 0 | 0
19 | Kétoldalon menetes szerelvény elhelyezése, külső vagy belső menettel, illetve hollandival csatlakoztatva DN 15 gömbcsap | 2 | db |  |  | 0 | 0
20 | Szerelvény elhelyezése, külső vagy belső menettel, illetve hollandival csatlakoztatva DN 15 gömbcsap , tartalékelzáró | 20 | db |  |  | 0 | 0
21 | PVC lefolyóvezeték szerelése, ragasztott kötésekkel, cső elhelyezése csőidomokkal, szakaszos tömörségi próbával, falhoronyba vagy padlócsatornába, DN50, PVC vízvezetéki lefolyócső, Wavin KA | 6 | m |  |  | 0 | 0
22 | PVC lefolyóvezeték szerelése, ragasztott kötésekkel, cső elhelyezése csőidomokkal, szakaszos tömörségi próbával, falhoronyba vagy padlócsatornába, DN110, PVC vízvezetéki lefolyócső, Wavin KA | 20 | m |  |  | 0 | 0
24 | PVC lefolyóvezeték szerelése, ragasztott kötésekkel, cső elhelyezése csőidomokkal, szakaszos tömörségi próbával, falhoronyba vagy padlócsatornába, DN50, PVC 45°-os ívidom, Wavin KAB | 32 | db |  |  | 0 | 0
25 | PVC lefolyóvezeték szerelése, ragasztott kötésekkel, cső elhelyezése csőidomokkal, szakaszos tömörségi próbával, falhoronyba vagy padlócsatornába, DN110, PVC 45°-os ívidom, Wavin KAB | 12 | db |  |  | 0 | 0
26 | PVC lefolyóvezeték szerelése, ragasztott kötésekkel, cső elhelyezése csőidomokkal, szakaszos tömörségi próbával, falhoronyba vagy padlócsatornába, DN110, PVC 87°-os ívidom, Wavin KAB | 1 | db |  |  | 0 | 0
27 | PVC lefolyóvezeték szerelése, ragasztott kötésekkel, cső elhelyezése csőidomokkal, szakaszos tömörségi próbával, falhoronyba vagy padlócsatornába, DN110/110, PVC 45°-os ágidom, Wavin KAEA | 4 | db |  |  | 0 | 0
28 | PVC lefolyóvezeték szerelése, ragasztott kötésekkel, cső elhelyezése csőidomokkal, szakaszos tömörségi próbával, falhoronyba vagy padlócsatornába, DN110/50, PVC 45°-os ágidom, Wavin KAEA | 8 | db |  |  | 0 | 0
29 | Rehau Rautitan falikorong DN15 | 9 | db |  |  | 0 | 0
30 | Acél-PE-x csatlakozóidom, D16-1/2" | 8 | db |  |  | 0 | 0
31 | Rahau Rautitan T-idom DN16/DN16/DN16 | 8 | db |  |  | 0 | 0
32 | Felhajtható de stabil megtámasztást biztosító, a falburkolat színével (RAL1014 vagy ahhoz közeli) kontrasztot képező fehér színű vízszintes kapaszkodó,csőátmérő 34 mm, hossz 85 cm. tartószerkezet terhelése 2 kN (rejtett falpillérhez dübellel rögzítve) | 8 | db |  |  | 0 | 0
33 | Kapaszkodó aljára, annak elülső részén felszerelhető wc-papírtartó | 4 | db |  |  | 0 | 0
34 | L alakú, a falburkolat színével (RAL1014 vagy ahhoz közeli) kontrasztot képező fehér színű kapaszkodó, 600x500 mm méretű, szerelt 600 mm hosszú vízszintes és 500 mm hosszú függőleges szárral, csőátmérő 34 mm, tartószerkezet terhelése 2 kN. | 8 | db |  |  | 0 | 0
35 | Falra szerelt wc-kefe tartó fehér színben, alja a padlótól min. 15 cm. | 4 | db |  |  | 0 | 0
36 | Ajtó behúzó és mozgató kapaszkodó 600 mm méretű, szerelt vízszintes szárral, fehér színben csőátmérő 34 mm, terhelése 2 kN, 32 mm | 4 | db |  |  | 0 | 0
37 | Falra szerelt, a drapp falicsempe színével (RAL1014 vagy ahhoz közeli) kontrasztot képező fehér színű ruhaakasztó | 12 | db |  |  | 0 | 0
38 | Fix tükör, alja 100 cm mérete 60 x 100 cm | 4 | db |  |  | 0 | 0
39 | Kapaszkodó fix, vízszintes megtámasztást biztosító, a falburkolat színével (RAL1014 vagy ahhoz közeli) kontrasztot képez ő fehér színű kapaszkodó, csőátmérő 34 mm, hossz 60 cm, tartószerkezet terhelése 2 kN (rejtett falpillérhez dübellelrögzítve) | 4 | db |  |  | 0 | 0
40 | L alakú zuhanyfüggöny karnis falra ás mennyezethez rögzített tartószerkezettel, 90x90 cm, szerelési magassága 230 cm, zuhanyfüggönnyel | 4 | db |  |  | 0 | 0
41 | A falburkolat színével (RAL1014 vagy ahhoz közeli) kontrasztot képező fehér színű, vízszintes fix kapaszkodó a tusolófej rögzítésére és kapaszkodásra egyaránt alkalmas függőleges kapaszkodószárral, átmérő 34 mm, a vízszintes cső szerelése NORMBAU NY. 365.050 , 460X1086 mm. termékkód: 0300.652, , tusfürdő tartóval NY 925.350, termékkód 0925350 | 4 | db |  |  | 0 | 0
42 | Kapaszkodóra akasztható, szükség esetén a kapaszkodó egyik száráról a másikra áthelyezhető, zuhany-ülőke, min. 40 cm széles és a háttámlától minimum 40 cm-t kinyúló ülőfelülettel, 50 cm NORMBAU felfüggesztehető ülőszék, 380x515x450 mm, NY.377.030 fehér színben vagy műszakilag egyenértékű termék | 4 | db |  |  | 0 | 0
43 | Karos csaptelep és arról működtethető, a függőleges kapaszkodószárhoz rögzíthető zuhanyfej leforrázódás elleni védelemmel ellátva | 4 | db |  |  | 0 | 0
44 | Karos csaptelep | 4 | db |  |  | 0 | 0
45 | Flexibilix Bekötőcső ivóvízre | 8 | db |  |  | 0 | 0
46 | WC ülőke , akadálymentesített wc-k részére, zárt kivitelben | 4 | db |  |  | 0 | 0
47 | mosdó piperepolc | 4 | db |  |  | 0 | 0
48 | zuhanyfüggöny 200x230 cm | 4 | db |  |  | 0 | 0
49 | Folyékony szappan adagoló | 8 | db |  |  | 0 | 0
50 | Mosdószifon | 4 | db |  |  | 0 | 0
51 | 4 db közműakna bontása, szennyvízcsatorna csatlakoztatása | 4 | db |  |  | 0 | 0
52 | Kültéri szennyvízcsatorna aknafedő emelés 8 cm-rel (Az épület előtt az építészeti szintemelés miatt) | 1 | db |  |  | 0 | 0
[5 empty] | Összesen: | 0 | 0
[6 empty] | Mindösszesen: | 0
[6 empty] | ÁFA | 0
[6 empty] | Bruttó: | 0

## Fűtés
Ssz. | Tétel szövege | Menny. | Egys. | Anyag egységár | Díj egységre | Anyag összesen | Díj összesen
1 | Fűtési berendezési tárgyak leszerelése, radiátorok E-600x1500 | 4 | db |  |  | 0 | 0
2 | Csővezetékek bontása, horganyzott vagy fekete acélcsövek tartószerkezetről, vagy padlócsatornából lángvágással, deponálással, DN 50 méretig | 20 | m |  |  | 0 | 0
3 | Fűtési rendszer víztelenítése és feltöltése | 1 | db |  |  | 0 | 0
4 | Fűtési rendszer nyomáspróbája | 4 | db |  |  | 0 | 0
5 | Fűtési rendszer próbafűtése, radiátorok beszabályzása | 4 | db |  |  | 0 | 0
6 | Radiátor elhelyezése, Dunaferr Uni Lux E-600x900 | 4 | db |  |  | 0 | 0
7 | Termosztatikus szelepfej felszerelése radiátorszelepre, hollandival csatlakoztatva, beépített érzékelővel, mechanikus elzárás nélkül | 4 | db |  |  | 0 | 0
8 | Fűtőtest szerelvény elhelyezése külső vagy belső menettel, illetve hollandival csatlakoztatva radiátorszelep | 4 | db |  |  | 0 | 0
9 | Fűtőtest szerelvény elhelyezése külső vagy belső menettel, illetve hollandival csatlakoztatva radiátor beszabályzószelep | 4 | db |  |  | 0 | 0
10 | Fűtés vezeték, Térhálósított polietilén cső (PE-X) szerelése, PEX szorítógyűrűs kötésekkel, cső elhelyezése csőidomok nélkül, szakaszos nyomáspróbával, tartószerkezetre, DN 16 Rehau Rautitan Stabil fűtés cső (PN10), 16x2,6 mm, tekecsben , 130071 | 30 | m |  |  | 0 | 0
11 | Acél-PE-x csatlakozóidom, D16-1/2" | 8 | db |  |  | 0 | 0
12 | Faláttörés kialakítása beton/tégla falon DN16 , védőcső beépítése | 4 | db |  |  | 0 | 0
13 | Faláttörés kialakítása gipszkarton falon DN16 , védőcső beépítése | 2 | db |  |  | 0 | 0
[5 empty] | Összesen: | 0 | 0
[6 empty] | Mindösszesen: | 0
[6 empty] | ÁFA | 0
[6 empty] | Bruttó: | 0